## MEM1
pin | type | related ground | related supply | x | y | comment
vdda | supply | n.a. | n.a. | 10 | 10 | memory array supply
vdd | supply | n.a. | n.a. | 20 | 10 | memory peripheral supply
gnd | ground | n.a. | n.a. | 30 | 10 | common ground
40
raddr | sig_in | gnd | vdd | 50 | 10 | read address input
rdata | sig_out | gnd | vdd | 60 | 10 | read data output
rclk | clk_in | gnd | vdd | 70 | 10 | read clock input
80
waddr | sig_in | gnd | vdd | 90 | 10 | write address input
wdata | sig_in | gnd | vdd | 100 | 10 | write data input
wen | sig_in | gnd | vdd | 110 | 10 | write enable input
wclk | clk_in | gnd | vdd | 120 | 10 | write clock input

## ADC_100MS
width | 500
height | 300
pin | type | related ground | related supply | x | y | comment
vdda | supply | n.a. | n.a. | 5 | 10 | analog supply
gnda | ground | n.a. | n.a. | 5 | 20 | analog ground
vddd | supply | n.a. | n.a. | 5 | 30 | digital supply
gndd | ground | n.a. | n.a. | 5 | 40 | digital ground
v_in1 | ana_in | gnda | vdda | 20 | 10 | input voltage 1
v_in2 | ana_in | gnda | vdda | 30 | 10 | input voltage 2
instance | macro | x | y
mem_i0 | MEM1 | 10 | 10
mem_i1 | MEM1 | 110 | 10