## MEM1
pin | type | related ground | related supply | x | y | comment
vdda | supply | n.a. | n.a. | 10 | 10 | memory array supply
vdd | supply | n.a. | n.a. | 20 | 10 | memory peripheral supply
gnd | ground | n.a. | n.a. | 30 | 10 | common ground
40
raddr | sig_in | gnd | vdd | 50 | 10 | read address input
rdata | sig_out | gnd | vdd | 60 | 10 | read data output
rclk | clk_in | gnd | vdd | 70 | 10 | read clock input
80
waddr | sig_in | gnd | vdd | 90 | 10 | write address input
wdata | sig_in | gnd | vdd | 100 | 10 | write data input
wen | sig_in | gnd | vdd | 110 | 10 | write enable input
wclk | clk_in | gnd | vdd | 120 | 10 | write clock input